## Локальная смета
СОГЛАСОВАНО: | [7 empty] | УТВЕРЖДАЮ:
_______________________________ | [7 empty] | _______________________________
"____" _______________2009г. |  | 2013г | [5 empty] | "____" _______________2009г. |  | 2013г
9-ти этажный жилой дом в г. Волгоград
(наименование стройки)
ЛОКАЛЬНЫЙ СМЕТНЫЙ РАСЧЕТ №
(локальная смета)
на | общестроительные работы
(наименование работ и затрат, наименование объекта)
Основание: чертежи №
| Сметная стоимость строительных работ _______________________________________________________________________________________________ |  | ___________________________30022,500 |  | тыс.руб.
| Средства на оплату труда _______________________________________________________________________________________________ |  | ___________________________4255,106 |  | тыс.руб.
| Сметная трудоемкость _______________________________________________________________________________________________ |  | _______________________________________________________________________________________________35814,94 |  | чел.час
| Составлен(а) в текущих (прогнозных) ценах по состоянию на квартал 2009г. |  |  | 2013г
№ пп | Шифр и номер позиции норматива | Наименование работ и затрат, единица измерения | Количество | Стоимость единицы, руб. |  | Общая стоимость, руб. |  |  | Затраты труда рабочих, чел.-ч, не занятых обслуживанием машин
|  |  |  | всего | эксплуатации машин | Всего | оплаты труда | эксплуатация машин
|  |  |  | оплаты труда | в т.ч. оплаты труда |  |  | в т.ч. оплаты труда | на единицу | всего
1 | 2 | 3 | 4 | 5 | 6 | 7 | 8 | 9 | 10 | 11
Раздел 1. Земляные работы
1 | ТЕР01-01-030-07 | Разработка грунта с перемещением до 10 м бульдозерами мощностью: 79 (108) кВт (л.с.), 3 группа грунтов (1000 м3 грунта) ИНДЕКС К ПОЗИЦИИ: 1 индекс по элементам ПЗ на 3 кв 2013г ОЗП=12,69; ЭМ=6,69; ЗПМ=12,69; МАТ=4,74 НР, (168 руб.): 112%*0,85 от ФОТ (176 руб.) СП, (108 руб.): 77%*0,8 от ФОТ (176 руб.) | 0,11615 116,15/1000 | 5286.57 | 5286,57 1514,30 | 614 |  | 614 176
2 | ТЕР01-01-036-02 | Планировка площадей бульдозерами мощностью: 79 (108) кВт (л.с.) (1000 м2 спланированной поверхности за 1 проход бульдозера) ИНДЕКС К ПОЗИЦИИ: 1 индекс по элементам ПЗ на 3 кв 2013г ОЗП=12,69; ЭМ=6,69; ЗПМ=12,69; МАТ=4,74 НР, (32 руб.): 112%*0,85 от ФОТ (34 руб.) СП, (21 руб.): 77%*0,8 от ФОТ (34 руб.) | 0,77434 774,34/1000 | 154.94 | 154,94 44,42 | 120 |  | 120 34
3 | ТЕР01-01-013-09 | Разработка грунта с погрузкой на автомобили-самосвалы экскаваторами с ковшом вместимостью 0,65 (0,5-1) м3, группа грунтов: 3 (1000 м3 грунта) ИНДЕКС К ПОЗИЦИИ: 1 индекс по элементам ПЗ на 3 кв 2013г ОЗП=12,69; ЭМ=6,69; ЗПМ=12,69; МАТ=4,74 НР, (6000 руб.): 112%*0,85 от ФОТ (6302 руб.) СП, (3882 руб.): 77%*0,8 от ФОТ (6302 руб.) | 0,68904 689,04/1000 | 36351,4 1457,95 | 34848,28 7687,22 | 25048 | 1005 | 24012 5297 | 14.96 | 10.31
4 | ТЕР01-02-057-03 | Разработка грунта вручную в траншеях глубиной до 2 м без креплений с откосами, группа грунтов: 3 (100 м3 грунта) ИНДЕКС К ПОЗИЦИИ: 1 индекс по элементам ПЗ на 3 кв 2013г ОЗП=12,69; ЭМ=6,69; ЗПМ=12,69; МАТ=4,74 НР, (4722 руб.): 112%*0,85 от ФОТ (4960 руб.) СП, (3055 руб.): 77%*0,8 от ФОТ (4960 руб.) | 0,2052 20,52/100 | 24169,88 24169,88 |  | 4960 | 4960 |  | 248 | 50.89
Итого по разделу 1 Земляные работы | [5 empty] | 48729 |  |  |  | 61.2
Раздел 2. Устройство фундамента
5 | ТЕР06-01-001-23 | Устройство ленточных фундаментов железобетонных при ширине поверху: более 1000 мм (100 м3 бетона, бутобетона и железобетона в деле) ИНДЕКС К ПОЗИЦИИ: 1 индекс по элементам ПЗ на 3 кв 2013г ОЗП=12,69; ЭМ=6,69; ЗПМ=12,69; МАТ=4,74 НР, (103417 руб.): 112%*0,85 от ФОТ (108631 руб.) СП, (66917 руб.): 77%*0,8 от ФОТ (108631 руб.) | 2,7 270/100 | 514213,99 35777,55 | 26776,39 4456,22 | 1388378 | 96599 | 72296 12032 | 323.32 | 872.96
6 | ТЕР08-01-003-02 | Гидроизоляция стен, фундаментов горизонтальная: оклеечная в 1 слой (100 м2 изолируемой поверхности) ИНДЕКС К ПОЗИЦИИ: 1 индекс по элементам ПЗ на 3 кв 2013г ОЗП=12,69; ЭМ=6,69; ЗПМ=12,69; МАТ=4,74 НР, (1029 руб.): 112%*0,85 от ФОТ (1081 руб.) СП, (666 руб.): 77%*0,8 от ФОТ (1081 руб.) | 0,623 62,3/100 | 15471,04 1524,32 | 607,45 209,89 | 9638 | 950 | 378 131 | 14.3 | 8.91
7 | ТЕР08-01-003-07 | Гидроизоляция боковая: обмазочная битумная в 2 слоя по выравненной поверхности бутовой кладки, кирпичу, бетону (100 м2 изолируемой поверхности) ИНДЕКС К ПОЗИЦИИ: 1 индекс по элементам ПЗ на 3 кв 2013г ОЗП=12,69; ЭМ=6,69; ЗПМ=12,69; МАТ=4,74 НР, (2866 руб.): 112%*0,85 от ФОТ (3011 руб.) СП, (1855 руб.): 77%*0,8 от ФОТ (3011 руб.) | 1,0954 109,54/100 | 10892,77 2520,74 | 450,3 228,67 | 11932 | 2761 | 493 250 | 21.2 | 23.22
8 | ТЕР01-01-033-03 | Засыпка траншей и котлованов с перемещением грунта до 5 м бульдозерами мощностью: 59 (80) кВт (л.с.), 3 группа грунтов (1000 м3 грунта) ИНДЕКС К ПОЗИЦИИ: 1 индекс по элементам ПЗ на 3 кв 2013г ОЗП=12,69; ЭМ=6,69; ЗПМ=12,69; МАТ=4,74 НР, (1185 руб.): 112%*0,85 от ФОТ (1245 руб.) СП, (767 руб.): 77%*0,8 от ФОТ (1245 руб.) | 0,67691 676,91/1000 | 5720.02 | 5720,02 1839,29 | 3872 |  | 3872 1245
9 | ТЕР01-02-005-02 | Уплотнение грунта пневматическими трамбовками, группа грунтов: 3, 4 (100 м3 уплотненного грунта) ИНДЕКС К ПОЗИЦИИ: 1 индекс по элементам ПЗ на 3 кв 2013г ОЗП=12,69; ЭМ=6,69; ЗПМ=12,69; МАТ=4,74 НР, (12584 руб.): 112%*0,85 от ФОТ (13218 руб.) СП, (8142 руб.): 77%*0,8 от ФОТ (13218 руб.) | 6,1537 615,37/100 | 3320,58 1594,63 | 1725,95 553,28 | 20434 | 9813 | 10621 3405 | 14.96 | 92.06
Итого по разделу 2 Устройство фундамента | [5 empty] | 1633683 |  |  |  | 997.15
Раздел 3. Устройство наземной части
11 | ТЕР06-01-031-05 | Устройство железобетонных стен и перегородок высотой до 3 м, толщиной: 500 мм (100 м3 железобетона в деле) ИНДЕКС К ПОЗИЦИИ: 1 индекс по элементам ПЗ на 3 кв 2013г ОЗП=12,69; ЭМ=6,69; ЗПМ=12,69; МАТ=4,74 НР, (1005851 руб.): 112%*0,85 от ФОТ (1056566 руб.) СП, (650845 руб.): 77%*0,8 от ФОТ (1056566 руб.) | 10,2718 1027,18/100 | 685125,23 93094,60 | 52722,95 9766,22 | 7037469 | 956249 | 541560 100317 | 852.04 | 8751.98
12 | ТЕР06-01-031-03 | Устройство железобетонных стен и перегородок высотой до 3 м, толщиной: 200 мм (100 м3 железобетона в деле) ИНДЕКС К ПОЗИЦИИ: 1 индекс по элементам ПЗ на 3 кв 2013г ОЗП=12,69; ЭМ=6,69; ЗПМ=12,69; МАТ=4,74 НР, (945054 руб.): 112%*0,85 от ФОТ (992704 руб.) СП, (611506 руб.): 77%*0,8 от ФОТ (992704 руб.) | 4,9566 495,66/100 | 1140660,83 182028,66 | 99864,71 18250,63 | 5653799 | 902243 | 494989 90461 | 1666 | 8257.7
13 | ТЕР08-04-001-01 | Установка перегородок из гипсовых плит в 1 слой при высоте этажа: до 4 м (100 м2 перегородок (за вычетом проемов)) ИНДЕКС К ПОЗИЦИИ: 1 индекс по элементам ПЗ на 3 кв 2013г ОЗП=12,69; ЭМ=6,69; ЗПМ=12,69; МАТ=4,74 НР, (6231 руб.): 112%*0,85 от ФОТ (6545 руб.) СП, (4032 руб.): 77%*0,8 от ФОТ (6545 руб.) | 0,5698 56,98/100 | 45876,84 11108,06 | 2296,41 379,94 | 26141 | 6329 | 1308 216 | 96.83 | 55.17
14 | ТЕР07-01-006-06 | Укладка плит перекрытий площадью более 5 м2 при наибольшей массе монтажных элементов: до 5 т (100 шт. сборных конструкций) ИНДЕКС К ПОЗИЦИИ: 1 индекс по элементам ПЗ на 3 кв 2013г ОЗП=12,69; ЭМ=6,69; ЗПМ=12,69; МАТ=4,74 НР, (158084 руб.): 112%*0,85 от ФОТ (166055 руб.) СП, (102290 руб.): 77%*0,8 от ФОТ (166055 руб.) | 5,31 531/100 | 138483,34 25594,59 | 33158,92 5677,51 | 735347 | 135907 | 176074 30148 | 223.11 | 1184.71
15 | ТЕР07-01-047-01 | Установка лестничных площадок при наибольшей массе монтажных элементов в здании до 5 т с опиранием: на стену (100 шт. сборных конструкций) ИНДЕКС К ПОЗИЦИИ: 1 индекс по элементам ПЗ на 3 кв 2013г ОЗП=12,69; ЭМ=6,69; ЗПМ=12,69; МАТ=4,74 НР, (5658 руб.): 112%*0,85 от ФОТ (5943 руб.) СП, (3661 руб.): 77%*0,8 от ФОТ (5943 руб.) | 0,18 18/100 | 69003,18 23335,01 | 44091,98 9684,37 | 12421 | 4200 | 7937 1743 | 208.25 | 37.49
16 | ТЕР07-01-047-03 | Установка лестничных маршей при наибольшей массе монтажных элементов в здании до 5 т (100 шт. сборных конструкций) ИНДЕКС К ПОЗИЦИИ: 1 индекс по элементам ПЗ на 3 кв 2013г ОЗП=12,69; ЭМ=6,69; ЗПМ=12,69; МАТ=4,74 НР, (9173 руб.): 112%*0,85 от ФОТ (9636 руб.) СП, (5936 руб.): 77%*0,8 от ФОТ (9636 руб.) | 0,18 18/100 | 118493,75 38936,09 | 67450,99 14602,13 | 21329 | 7008 | 12141 2628 | 347.48 | 62.55
17 | ТЕР07-05-035-03 | Установка шахт лифта массой: до 2,5 т (100 шт.) ИНДЕКС К ПОЗИЦИИ: 1 индекс по элементам ПЗ на 3 кв 2013г ОЗП=12,69; ЭМ=6,69; ЗПМ=12,69; МАТ=4,74 НР, (3428 руб.): 112%*0,85 от ФОТ (3601 руб.) СП, (2218 руб.): 77%*0,8 от ФОТ (3601 руб.) | 0,09 9/100 | 80159,13 30229,74 | 45731,03 9776,76 | 7214 | 2721 | 4116 880 | 240.38 | 21.63
18 | ТЕР07-05-035-06 | Установка вентиляционных блоков массой: до 2,5 т (100 шт.) ИНДЕКС К ПОЗИЦИИ: 1 индекс по элементам ПЗ на 3 кв 2013г ОЗП=12,69; ЭМ=6,69; ЗПМ=12,69; МАТ=4,74 НР, (37096 руб.): 112%*0,85 от ФОТ (38966 руб.) СП, (24003 руб.): 77%*0,8 от ФОТ (38966 руб.) | 1,08 108/100 | 74883,07 25601,82 | 47705,05 10478,01 | 80874 | 27650 | 51521 11316 | 228.48 | 246.76
19 | ТЕР07-05-016-02 | Устройство металлических ограждений с поручнями: из хвойных пород (100 м ограждений) ИНДЕКС К ПОЗИЦИИ: 1 индекс по элементам ПЗ на 3 кв 2013г ОЗП=12,69; ЭМ=6,69; ЗПМ=12,69; МАТ=4,74 НР, (8219 руб.): 112%*0,85 от ФОТ (8633 руб.) СП, (5318 руб.): 77%*0,8 от ФОТ (8633 руб.) | 0,486 48,6/100 | 133565,74 17732,37 | 1575,76 30,08 | 64913 | 8618 | 766 15 | 147.4 | 71.64
20 | ТЕР07-05-035-01 | Установка сантехкабин (100 шт.) ИНДЕКС К ПОЗИЦИИ: 1 индекс по элементам ПЗ на 3 кв 2013г ОЗП=12,69; ЭМ=6,69; ЗПМ=12,69; МАТ=4,74 НР, (20671 руб.): 112%*0,85 от ФОТ (21713 руб.) СП, (13375 руб.): 77%*0,8 от ФОТ (21713 руб.) | 0,45 45/100 | 113423,25 34664,51 | 63114,13 13586,55 | 51040 | 15599 | 28401 6114 | 298.54 | 134.34
21 | ТЕР07-01-006-06 | Укладка плит покрытий площадью более 5 м2 при наибольшей массе монтажных элементов: до 5 т (100 шт. сборных конструкций) ИНДЕКС К ПОЗИЦИИ: 1 индекс по элементам ПЗ на 3 кв 2013г ОЗП=12,69; ЭМ=6,69; ЗПМ=12,69; МАТ=4,74 НР, (16076 руб.): 112%*0,85 от ФОТ (16887 руб.) СП, (10402 руб.): 77%*0,8 от ФОТ (16887 руб.) | 0,54 54/100 | 138483,34 25594,59 | 33158,92 5677,51 | 74781 | 13821 | 17906 3066 | 223.11 | 120.48
Итого по разделу 3 Устройство наземной части | [5 empty] | 17414454 |  |  |  | 18944.45
Раздел 4. Устройство окон и дверей
22 | ТЕР10-01-027-04 | Установка в жилых и общественных зданиях блоков оконных с переплетами раздельными (раздельно-спаренными) в стенах: каменных площадью проема более 2 м2 (100 м2 проемов) ИНДЕКС К ПОЗИЦИИ: 1 индекс по элементам ПЗ на 3 кв 2013г ОЗП=12,69; ЭМ=6,69; ЗПМ=12,69; МАТ=4,74 НР, (71074 руб.): 112%*0,85 от ФОТ (74658 руб.) СП, (45989 руб.): 77%*0,8 от ФОТ (74658 руб.) | 3,4425 344,25/100 | 260498,25 20183,83 | 6732,48 1503,26 | 896765 | 69483 | 23177 5175 | 182.4 | 627.91
23 | ТЕР15-05-003-01 | Остекление оконным стеклом толщиной 4 мм окон: два переплета открывающихся в одну сторону (100 м2 площади проемов по наружному обводу коробок) ИНДЕКС К ПОЗИЦИИ: 1 индекс по элементам ПЗ на 3 кв 2013г ОЗП=12,69; ЭМ=6,69; ЗПМ=12,69; МАТ=4,74 НР, (42077 руб.): 112%*0,85 от ФОТ (44199 руб.) СП, (27227 руб.): 77%*0,8 от ФОТ (44199 руб.) | 3,4425 344,25/100 | 33305,15 12768,04 | 619,96 71,06 | 114653 | 43954 | 2134 245 | 119.78 | 412.34
24 | ТЕР10-01-033-02 | Установка деревянных подоконных досок в каменных стенах высотой проема: до 2 м (100 м2 проемов) ИНДЕКС К ПОЗИЦИИ: 1 индекс по элементам ПЗ на 3 кв 2013г ОЗП=12,69; ЭМ=6,69; ЗПМ=12,69; МАТ=4,74 НР, (4769 руб.): 112%*0,85 от ФОТ (5009 руб.) СП, (3086 руб.): 77%*0,8 от ФОТ (5009 руб.) | 0,6865 68,65/100 | 32687,28 7142,82 | 481,28 152,79 | 22440 | 4904 | 330 105 | 66.22 | 45.46
25 | ТЕР10-01-039-01 | Установка блоков в наружных и внутренних дверных проемах в каменных стенах площадью проема: до 3 м2 (100 м2 проемов) ИНДЕКС К ПОЗИЦИИ: 1 индекс по элементам ПЗ на 3 кв 2013г ОЗП=12,69; ЭМ=6,69; ЗПМ=12,69; МАТ=4,74 НР, (98511 руб.): 112%*0,85 от ФОТ (103478 руб.) СП, (63742 руб.): 77%*0,8 от ФОТ (103478 руб.) | 7,2936 729,36/100 | 182459,25 11962,74 | 10514,07 2224,81 | 1330785 | 87251 | 76685 16227 | 104.28 | 760.58
Итого по разделу 4 Устройство окон и дверей | [5 empty] | 2721118 |  |  |  | 1846.29
Раздел 5. Отделочные работы
26 | ТЕР15-02-016-03 | Оштукатуривание поверхностей цементно-известковым или цементным раствором по камню и бетону: улучшенное стен (100 м2 оштукатуриваемой поверхности) ИНДЕКС К ПОЗИЦИИ: 1 индекс по элементам ПЗ на 3 кв 2013г ОЗП=12,69; ЭМ=6,69; ЗПМ=12,69; МАТ=4,74 НР, (125429 руб.): 112%*0,85 от ФОТ (131753 руб.) СП, (81160 руб.): 77%*0,8 от ФОТ (131753 руб.) | 12,0003 1200,03/100 | 15165,3 10087,03 | 793,03 892,11 | 181988 | 121047 | 9517 10706 | 85.84 | 1030.11
27 | ТЕР15-02-019-03 | Сплошное выравнивание поверхностей (однослойная штукатурка) из сухих растворных смесей толщиной до 10 мм: стен (100 м2 оштукатуриваемой поверхности) ИНДЕКС К ПОЗИЦИИ: 1 индекс по элементам ПЗ на 3 кв 2013г ОЗП=12,69; ЭМ=6,69; ЗПМ=12,69; МАТ=4,74 НР, (58313 руб.): 112%*0,85 от ФОТ (61253 руб.) СП, (37732 руб.): 77%*0,8 от ФОТ (61253 руб.) | 9,8946 989,46/100 | 25406,92 5952,75 | 207,59 237,81 | 251391 | 58900 | 2054 2353 | 51.89 | 513.43
28 | ТЕР15-06-001-01 | Оклейка обоями стен по монолитной штукатурке и бетону: простыми и средней плотности (100 м2 оклеиваемой и обиваемой поверхности) ИНДЕКС К ПОЗИЦИИ: 1 индекс по элементам ПЗ на 3 кв 2013г ОЗП=12,69; ЭМ=6,69; ЗПМ=12,69; МАТ=4,74 НР, (35061 руб.): 112%*0,85 от ФОТ (36829 руб.) СП, (22687 руб.): 77%*0,8 от ФОТ (36829 руб.) | 9,8946 989,46/100 | 6896,5 3721,34 | 6,42 0,76 | 68238 | 36821 | 64 8 | 33.63 | 332.76
29 | ТЕР15-04-025-08 | Улучшенная окраска масляными составами по штукатурке: стен (100 м2 окрашиваемой поверхности) ИНДЕКС К ПОЗИЦИИ: 1 индекс по элементам ПЗ на 3 кв 2013г ОЗП=12,69; ЭМ=6,69; ЗПМ=12,69; МАТ=4,74 НР, (11603 руб.): 112%*0,85 от ФОТ (12188 руб.) СП, (7508 руб.): 77%*0,8 от ФОТ (12188 руб.) | 2,1057 210,57/100 | 9833,43 5787,02 | 59,41 0,76 | 20706 | 12186 | 125 2 | 51.01 | 107.41
30 | ТЕР15-04-005-04 | Окраска поливинилацетатными водоэмульсионными составами улучшенная: по штукатурке потолков (100 м2 окрашиваемой поверхности) ИНДЕКС К ПОЗИЦИИ: 1 индекс по элементам ПЗ на 3 кв 2013г ОЗП=12,69; ЭМ=6,69; ЗПМ=12,69; МАТ=4,74 НР, (43400 руб.): 112%*0,85 от ФОТ (45588 руб.) СП, (28082 руб.): 77%*0,8 от ФОТ (45588 руб.) | 7,5463 754,63/100 | 12020,12 6039,68 | 87,1 1,52 | 90707 | 45577 | 657 11 | 53.9 | 406.75
31 | ТЕР15-04-012-02 | Окраска фасадов с лесов с подготовкой поверхности: кремнийорганическая (100 м2 окрашиваемой поверхности) ИНДЕКС К ПОЗИЦИИ: 1 индекс по элементам ПЗ на 3 кв 2013г ОЗП=12,69; ЭМ=6,69; ЗПМ=12,69; МАТ=4,74 НР, (4909 руб.): 112%*0,85 от ФОТ (5156 руб.) СП, (3176 руб.): 77%*0,8 от ФОТ (5156 руб.) | 3,2579 325,79/100 | 24445,42 1582,57 | 66.77 | 79641 | 5156 | 218 | 13.95 | 45.45
32 | ТЕР15-04-025-05 | Улучшенная окраска масляными составами по дереву: заполнений проемов оконных (100 м2 окрашиваемой поверхности) ИНДЕКС К ПОЗИЦИИ: 1 индекс по элементам ПЗ на 3 кв 2013г ОЗП=12,69; ЭМ=6,69; ЗПМ=12,69; МАТ=4,74 НР, (68367 руб.): 112%*0,85 от ФОТ (71814 руб.) СП, (44237 руб.): 77%*0,8 от ФОТ (71814 руб.) | 4,567 456,7/100 | 18617,71 15723,93 | 48,84 0,76 | 85027 | 71811 | 223 3 | 138.6 | 632.99
33 | ТЕР15-04-025-04 | Улучшенная окраска масляными составами по дереву: заполнений проемов дверных (100 м2 окрашиваемой поверхности) ИНДЕКС К ПОЗИЦИИ: 1 индекс по элементам ПЗ на 3 кв 2013г ОЗП=12,69; ЭМ=6,69; ЗПМ=12,69; МАТ=4,74 НР, (65892 руб.): 112%*0,85 от ФОТ (69214 руб.) СП, (42636 руб.): 77%*0,8 от ФОТ (69214 руб.) | 6,5787 657,87/100 | 13423,16 10520,14 | 48,84 0,76 | 88307 | 69209 | 321 5 | 92.73 | 610.04
Итого по разделу 5 Отделочные работы | [5 empty] | 1546196 |  |  |  | 3678.94
Раздел 6. Полы
34 | ТЕР11-01-014-02 | Устройство полов бетонных толщиной: 150 мм (100 м2 пола) ИНДЕКС К ПОЗИЦИИ: 1 индекс по элементам ПЗ на 3 кв 2013г ОЗП=12,69; ЭМ=6,69; ЗПМ=12,69; МАТ=4,74 НР, (2017 руб.): 112%*0,85 от ФОТ (2119 руб.) СП, (1305 руб.): 77%*0,8 от ФОТ (2119 руб.) | 0,36 36/100 | 43658 4030,09 | 1579,17 1856,29 | 15717 | 1451 | 569 668 | 33.5 | 12.06
35 | ТЕР11-01-008-03 | Устройство тепло- и звукоизоляции засыпной: керамзитовой (м3 изоляции) ИНДЕКС К ПОЗИЦИИ: 1 индекс по элементам ПЗ на 3 кв 2013г ОЗП=12,69; ЭМ=6,69; ЗПМ=12,69; МАТ=4,74 НР, (42585 руб.): 112%*0,85 от ФОТ (44732 руб.) СП, (27555 руб.): 77%*0,8 от ФОТ (44732 руб.) | 105.35 | 1630,79 375,75 | 180,76 48,86 | 171804 | 39585 | 19043 5147 | 3.82 | 402.44
36 | ТЕР11-01-011-01 | Устройство стяжек цементных: толщиной 20 мм (100 м2 стяжки) ИНДЕКС К ПОЗИЦИИ: 1 индекс по элементам ПЗ на 3 кв 2013г ОЗП=12,69; ЭМ=6,69; ЗПМ=12,69; МАТ=4,74 НР, (28836 руб.): 112%*0,85 от ФОТ (30290 руб.) СП, (18659 руб.): 77%*0,8 от ФОТ (30290 руб.) | 7,5463 754,63/100 | 8319,28 3920,83 | 218,76 93,02 | 62780 | 29588 | 1651 702 | 39.51 | 298.15
37 | ТЕР11-01-011-02 | Устройство стяжек цементных: на каждые 5 мм изменения толщины стяжки добавлять или исключать к расценке 11-01-011-01 (100 м2 стяжки) КОЭФ. К ПОЗИЦИИ: Новый коэффициент ПЗ=4; ОЗП=4; ЭМ=4; ЗПМ=4; МАТ=4; ТЗ=4; ТЗМ=4 ИНДЕКС К ПОЗИЦИИ: 1 индекс по элементам ПЗ на 3 кв 2013г ОЗП=12,69; ЭМ=6,69; ЗПМ=12,69; МАТ=4,74 НР, (1867 руб.): 112%*0,85 от ФОТ (1961 руб.) СП, (1208 руб.): 77%*0,8 от ФОТ (1961 руб.) | 7,5463 754,63/100 | 4438,02 198,47 | 170,73 61,42 | 33491 | 1498 | 1288 463 | 2 | 15.09
38 | ТЕР11-01-040-01 | Устройство плинтусов поливинилхлоридных: на клее KH-2 (100 м плинтусов) ИНДЕКС К ПОЗИЦИИ: 1 индекс по элементам ПЗ на 3 кв 2013г ОЗП=12,69; ЭМ=6,69; ЗПМ=12,69; МАТ=4,74 НР, (8377 руб.): 112%*0,85 от ФОТ (8799 руб.) СП, (5420 руб.): 77%*0,8 от ФОТ (8799 руб.) | 8,0175 801,75/100 | 8922,74 1097,43 | 15.92 | 71538 | 8799 | 128 | 8.99 | 72.08
39 | ТЕР11-01-036-01 | Устройство покрытий из линолеума на клее: Бустилат" (100 м2 покрытия) ИНДЕКС К ПОЗИЦИИ: 1 индекс по элементам ПЗ на 3 кв 2013г ОЗП=12,69; ЭМ=6,69; ЗПМ=12,69; МАТ=4,74 НР, (27031 руб.): 112%*0,85 от ФОТ (28394 руб.) СП, (17491 руб.): 77%*0,8 от ФОТ (28394 руб.) | 6,414 641,40/100 | 34244,03 4401,27 | 305,4 25,63 | 219641 | 28230 | 1959 164 | 42.4 | 271.95
40 | ТЕР11-01-027-02 | Устройство покрытий на цементном растворе из плиток: керамических для полов многоцветных (100 м2 покрытия) ИНДЕКС К ПОЗИЦИИ: 1 индекс по элементам ПЗ на 3 кв 2013г ОЗП=12,69; ЭМ=6,69; ЗПМ=12,69; МАТ=4,74 НР, (14341 руб.): 112%*0,85 от ФОТ (15064 руб.) СП, (9279 руб.): 77%*0,8 от ФОТ (15064 руб.) | 1,1323 113,23/100 | 52418,74 13087,32 | 627,99 215,98 | 59354 | 14819 | 711 245 | 119.78 | 135.63
Итого по разделу 6 Полы | [5 empty] | 840296 |  |  |  | 1207.4
Раздел 7. Сантехнические работы
41 | ТЕР16-01-005-01 | Прокладка по стенам зданий и в каналах трубопроводов из чугунных канализационных труб диаметром: 50 мм (100 м трубопровода) ИНДЕКС К ПОЗИЦИИ: 1 индекс по элементам ПЗ на 3 кв 2013г ОЗП=12,69; ЭМ=6,69; ЗПМ=12,69; МАТ=4,74 НР, (12069 руб.): 112%*0,85 от ФОТ (12677 руб.) СП, (7809 руб.): 77%*0,8 от ФОТ (12677 руб.) | 1,35 135/100 | 72007,65 9347,45 | 554,2 42,64 | 97210 | 12619 | 748 58 | 77.7 | 104.9
42 | ТЕР16-01-005-02 | Прокладка по стенам зданий и в каналах трубопроводов из чугунных канализационных труб диаметром: 100 мм (100 м трубопровода) ИНДЕКС К ПОЗИЦИИ: 1 индекс по элементам ПЗ на 3 кв 2013г ОЗП=12,69; ЭМ=6,69; ЗПМ=12,69; МАТ=4,74 НР, (13031 руб.): 112%*0,85 от ФОТ (13688 руб.) СП, (8432 руб.): 77%*0,8 от ФОТ (13688 руб.) | 1,323 132,3/100 | 99719,72 10282,20 | 820,66 63,96 | 131929 | 13603 | 1086 85 | 85.47 | 113.08
43 | ТЕР16-02-001-04 | Прокладка трубопроводов отопления из стальных водогазопроводных неоцинкованных труб диаметром: 32 мм (100 м трубопровода) ИНДЕКС К ПОЗИЦИИ: 1 индекс по элементам ПЗ на 3 кв 2013г ОЗП=12,69; ЭМ=6,69; ЗПМ=12,69; МАТ=4,74 НР, (5892 руб.): 112%*0,85 от ФОТ (6189 руб.) СП, (3812 руб.): 77%*0,8 от ФОТ (6189 руб.) | 1,55 155/100 | 24153,67 3966,39 | 314,03 26,65 | 37438 | 6148 | 487 41 | 32.97 | 51.1
44 | ТЕР16-02-001-01 | Прокладка трубопроводов отопления из стальных водогазопроводных неоцинкованных труб диаметром: 15 мм (100 м трубопровода) ИНДЕКС К ПОЗИЦИИ: 1 индекс по элементам ПЗ на 3 кв 2013г ОЗП=12,69; ЭМ=6,69; ЗПМ=12,69; МАТ=4,74 НР, (51319 руб.): 112%*0,85 от ФОТ (53906 руб.) СП, (33206 руб.): 77%*0,8 от ФОТ (53906 руб.) | 13,5 1350/100 | 19325,65 3966,39 | 314,03 26,65 | 260896 | 53546 | 4239 360 | 32.97 | 445.1
45 | ТЕР18-03-001-01 | Установка радиаторов: чугунных (100 квт радиаторов и конвекторов) ИНДЕКС К ПОЗИЦИИ: 1 индекс по элементам ПЗ на 3 кв 2013г ОЗП=12,69; ЭМ=6,69; ЗПМ=12,69; МАТ=4,74 НР, (26658 руб.): 112%*0,85 от ФОТ (28002 руб.) СП, (17249 руб.): 77%*0,8 от ФОТ (28002 руб.) | 3,22 322/100 | 135028,58 8482,38 | 2180,74 213,83 | 434792 | 27313 | 7022 689 | 75.7 | 243.75
46 | ТЕР15-04-030-04 | Масляная окраска металлических поверхностей: решеток, переплетов, труб диаметром менее 50 мм и т.п., количество окрасок 2 (100 м2 окрашиваемой поверхности) ИНДЕКС К ПОЗИЦИИ: 1 индекс по элементам ПЗ на 3 кв 2013г ОЗП=12,69; ЭМ=6,69; ЗПМ=12,69; МАТ=4,74 НР, (48113 руб.): 112%*0,85 от ФОТ (50539 руб.) СП, (31132 руб.): 77%*0,8 от ФОТ (50539 руб.) | 6,4266 642,66/100 | 9983,24 7863,23 | 17,06 0,76 | 64158 | 50534 | 110 5 | 71.06 | 456.67
47 | ТЕР17-01-003-01 | Установка унитазов: с бачком непосредственно присоединенным (10 комплектов) ИНДЕКС К ПОЗИЦИИ: 1 индекс по элементам ПЗ на 3 кв 2013г ОЗП=12,69; ЭМ=6,69; ЗПМ=12,69; МАТ=4,74 НР, (12652 руб.): 112%*0,85 от ФОТ (13290 руб.) СП, (8187 руб.): 77%*0,8 от ФОТ (13290 руб.) | 4,5 45/10 | 25782,48 2929,87 | 245,66 23,48 | 116021 | 13184 | 1105 106 | 24.64 | 110.88
48 | ТЕР17-01-001-04 | Установка ванн купальных прямых: пластиковых (10 комплектов) ИНДЕКС К ПОЗИЦИИ: 1 индекс по элементам ПЗ на 3 кв 2013г ОЗП=12,69; ЭМ=6,69; ЗПМ=12,69; МАТ=4,74 НР, (9503 руб.): 112%*0,85 от ФОТ (9982 руб.) СП, (6149 руб.): 77%*0,8 от ФОТ (9982 руб.) | 4,5 45/10 | 225305,28 2170,24 | 544,63 47,97 | 1013874 | 9766 | 2451 216 | 18.04 | 81.18
49 | ТЕР17-01-005-04 | Установка раковин (10 комплектов) ИНДЕКС К ПОЗИЦИИ: 1 индекс по элементам ПЗ на 3 кв 2013г ОЗП=12,69; ЭМ=6,69; ЗПМ=12,69; МАТ=4,74 НР, (4655 руб.): 112%*0,85 от ФОТ (4890 руб.) СП, (3012 руб.): 77%*0,8 от ФОТ (4890 руб.) | 4,5 45/10 | 5291,02 1081,57 | 84,23 5,08 | 23810 | 4867 | 379 23 | 8.99 | 40.46
50 | ТЕР17-01-002-04 | Установка гарнитуры туалетной: вешалок, подстаканников, поручней для ванн и т.д. (10 шт) ИНДЕКС К ПОЗИЦИИ: 1 индекс по элементам ПЗ на 3 кв 2013г ОЗП=12,69; ЭМ=6,69; ЗПМ=12,69; МАТ=4,74 НР, (1443 руб.): 112%*0,85 от ФОТ (1516 руб.) СП, (934 руб.): 77%*0,8 от ФОТ (1516 руб.) | 4,5 45/10 | 7084,43 336,79 | 1 | 31880 | 1516 | 5 | 2.8 | 12.6
Итого по разделу 7 Сантехнические работы | [5 empty] | 2517264 |  |  |  | 1659.72
Раздел 8. Кровля
51 | ТЕР10-02-035-01 | Сборка: кровли с установкой стропил, подкосов, прогонов устройством обрешетки и покрытием волнистыми асбестоцементными листами (100 м2 кровли, развернутой поверхности карниза, фронтонов) ИНДЕКС К ПОЗИЦИИ: 1 индекс по элементам ПЗ на 3 кв 2013г ОЗП=12,69; ЭМ=6,69; ЗПМ=12,69; МАТ=4,74 НР, (32894 руб.): 112%*0,85 от ФОТ (34552 руб.) СП, (21284 руб.): 77%*0,8 от ФОТ (34552 руб.) | 5,5778 557,78/100 | 9006,18 6082,70 | 1103,52 111,80 | 50235 | 33928 | 6155 624 | 58.1 | 324.07
52 | ТЕР12-01-015-01 | Устройство пароизоляции оклеечной: в один слой (100 м2 изолируемой поверхности) ИНДЕКС К ПОЗИЦИИ: 1 индекс по элементам ПЗ на 3 кв 2013г ОЗП=12,69; ЭМ=6,69; ЗПМ=12,69; МАТ=4,74 НР, (5512 руб.): 112%*0,85 от ФОТ (5790 руб.) СП, (3567 руб.): 77%*0,8 от ФОТ (5790 руб.) | 2,5154 251,54/100 | 14649,05 2057,56 | 516,87 244,16 | 36848 | 5176 | 1300 614 | 17.51 | 44.04
53 | ТЕР12-01-014-01 | Утепление покрытий: легким (ячеистым) бетоном (м3 утеплителя) ИНДЕКС К ПОЗИЦИИ: 1 индекс по элементам ПЗ на 3 кв 2013г ОЗП=12,69; ЭМ=6,69; ЗПМ=12,69; МАТ=4,74 НР, (21053 руб.): 112%*0,85 от ФОТ (22115 руб.) СП, (13623 руб.): 77%*0,8 от ФОТ (22115 руб.) | 50.31 | 3697,05 396,69 | 193,34 42,89 | 185999 | 19957 | 9727 2158 | 4.07 | 204.76
54 | ТЕР12-01-017-01 | Устройство выравнивающих стяжек цементно-песчаных: толщиной 15 мм (100 м2 стяжек) ИНДЕКС К ПОЗИЦИИ: 1 индекс по элементам ПЗ на 3 кв 2013г ОЗП=12,69; ЭМ=6,69; ЗПМ=12,69; МАТ=4,74 НР, (704066 руб.): 112%*0,85 от ФОТ (739565 руб.) СП, (455572 руб.): 77%*0,8 от ФОТ (739565 руб.) | 251.54 | 7037,09 2652,84 | 1424,64 287,30 | 1770109 | 667297 | 358353 72268 | 27.22 | 6846.92
Итого по разделу 8 Кровля | [5 empty] | 3300762 |  |  |  | 7419.79
ИТОГИ ПО СМЕТЕ:
Итого прямые затраты по смете в текущих ценах | [5 empty] | 23350496 | 3866156 | 1983146 388950 |  | 35814.94
Накладные расходы | [5 empty] | 4050860
Сметная прибыль | [5 empty] | 2621144
Итоги по смете:
Земляные работы, выполняемые механизированным способом | [5 empty] | 82977 |  |  |  | 102.37
Земляные работы, выполняемые ручным способом | [5 empty] | 12737 |  |  |  | 50.89
Бетонные и железобетонные монолитные конструкции в промышленном строительстве | [5 empty] | 17463235 |  |  |  | 17882.64
Конструкции из кирпича и блоков | [5 empty] | 64389 |  |  |  | 87.3
Бетонные и железобетонные сборные конструкции в промышленном строительстве | [5 empty] | 1155159 |  |  |  | 1405.23
Бетонные и железобетонные сборные конструкции в жилищно-гражданском строительстве | [5 empty] | 318368 |  |  |  | 474.37
Деревянные конструкции | [5 empty] | 2641574 |  |  |  | 1758.02
Отделочные работы | [5 empty] | 1873555 |  |  |  | 4547.95
Полы | [5 empty] | 840296 |  |  |  | 1207.4
Сантехнические работы - внутренние (трубопроводы, водопровод, канализация, отопление, газоснабжение, вентиляция и кондиционирование воздуха) | [5 empty] | 2373861 |  |  |  | 1203.05
Кровли | [5 empty] | 3196349 |  |  |  | 7095.72
Итого | [5 empty] | 30022500 |  |  |  | 35814.94
В том числе:
Материалы | [5 empty] | 17501193
Машины и механизмы | [5 empty] | 1983146
ФОТ | [5 empty] | 4255106
Накладные расходы | [5 empty] | 4050860
Сметная прибыль | [5 empty] | 2621144
ВСЕГО по смете | [5 empty] | 30022500 |  |  |  | 35814.94
Составил Дроздова М.М.
Проверил Каныгина О.В.